## Hoja 1
IGA030 | Ud | Conjunto de regulación.
Conjunto de regulación con armario, de caudal nominal 4 kg/h, para instalación receptora con contador tipo G-4.
Código |  | Unidad | Descripción | Rendimiento | Precio unitario | Importe
1 |  |  | Materiales
mt43reg110a |  | Ud | Conjunto de regulación con armario, de caudal nominal 4 kg/h, compuesto de: toma de presión a la entrada de 0,4 a 5 bar, válvula portamanómetro, manómetro, llave de entrada para cobre de 20/22 mm de diámetro, filtro, regulador para una presión de salida de 150 mbar con válvula de seguridad por exceso de presión incorporada situado a la entrada del contador G-4 (no incluido en este precio) y armario de poliéster de fibra de vidrio autoextinguible de 485x350x195 mm. | 1 | 180 | 180
mt43www010 |  | Ud | Material auxiliar para instalaciones de gas. | 1 | 1.4 | 1.4
|  |  |  | Subtotal materiales: |  | 181.4
2 |  |  | Mano de obra
mo010 |  | h | Oficial 1ª instalador de gas. | 4.339 | 19.42 | 84.26
mo109 |  | h | Ayudante instalador de gas. | 2.17 | 17.86 | 38.76
|  |  |  | Subtotal mano de obra: |  | 123.02
3 |  |  | Costes directos complementarios
|  | % | Costes directos complementarios | 2 | 304.42 | 6.09
Coste de mantenimiento decenal: 27,95€ en los primeros 10 años. |  |  |  | Costes directos (1+2+3): |  | 310.51