## Hoja 1
IGW100 | Ud |  | Caseta para batería de botellas de gases licuados del petróleo (GLP).
Caseta de chapa de acero galvanizado para almacenamiento de batería de 6 botellas (3 de servicio y 3 de reserva), modelo I-350 "REPSOL", de 35 kg de capacidad unitaria de gases licuados del petróleo (GLP).
Código |  | Unidad |  | Descripción | Rendimiento | Precio unitario | Importe
1 |  |  |  | Materiales
mt43bbg060b |  | Ud |  | Caseta de chapa de acero galvanizado, de 2500x500x1600 mm, con puerta y rejillas de ventilación, para almacenamiento de 6 botellas de gases licuados del petróleo (GLP) (3 de servicio y 3 de reserva), colocadas en línea. | 1 | 758.54 | 758.54
[5 empty] | Subtotal materiales: |  | 758.54
2 |  |  |  | Mano de obra
mo010 |  | h |  | Oficial 1ª instalador de gas. | 1.61 | 19.42 | 31.27
mo109 |  | h |  | Ayudante instalador de gas. | 1.61 | 17.86 | 28.75
[5 empty] | Subtotal mano de obra: |  | 60.02
3 |  |  |  | Costes directos complementarios
|  | % |  | Costes directos complementarios | 2 | 818.56 | 16.37
Coste de mantenimiento decenal: 41,75€ en los primeros 10 años. |  |  |  |  | Costes directos (1+2+3): |  | 834.93